## Armat. po stronie wykonacy DZP
Załacznik Nr 9
Zbiorcze zestawienie armatury procesowej, armatury wykonawczej orz wyrobów hutniczych
Uwaga: Wykonawca zobowiązany jest do uzupełnienia armaturu wg, specyfikacji (Jm.) zamieszczonej w kolumnie H & I ( zanaczono klorem czrwonym)
L.p. | Nazwa armatury | Typ/ Miejsce montażu | Zapotrzebowanie obliczone z projektu | J.m. | Stan posiadania | J.m. | Zapewnia wykonawca | J.m. | Uwagi dotyczą pozycji z kolumy H | Uwagi ogólne
1 | Profil | 60 x 40 x 2 | 12.4 | mb. | 12 | mb. | 0.4 | mb. | zamawiający/wykonawca
2 | Profil | 40 x 40 x 2 | 29.834 | mb. | 0 | mb. | 29.834 | mb. | wykonawca
3 | Profil | 15 x 30 x 2 | 5.88 | mb. | 0 | mb. | 5.88 | mb. | wykonawca
4 | Pret | D=10 mm | 1.1947 | mb. | 1.5 | mb. | -0.3053 | mb. | zamawiający
5 | Blacha 1.4301 | 0.5 x 1000 x 2000 | 6.4448 | m2 | 0 | m2 | 6.4448 | m2 | wykonawca
6 | Blacha 1.4301 | 2 x 1000 x 2000 | 0.457 | m2 | 0 | m2 | 0.457 | m2 | wykonawca
7 | Blacha 1.4301 | 4 x 1000 x 2000 | 0.44618 | m2 | 0 | m2 | 0.44618 | m2 | wykonawca
8 | Bednarka | 4 x 30 | 0.18 | mb. | 0 | mb. | 0.18 | mb. | wykonawca
9 | Kątownik | 30 x 30 | 7.48 | mb. | 9 | mb. | -1.52 | mb. | zamawiający
10 | Rura DIN 11852 | DN 25 x 1,5 | 54.781 | mb. | 0 | mb. | 54.781 | mb. | wykonawca
11 | Rura DIN 11853 | DN 40x1,5 | 6.2362 | mb. | 6 | mb. | 0.2362 | mb. | zamawiający/wykonawca
12 | Rura DIN 11854 | DN 50 x 1,5 | 43.1 | mb. | 36 | mb. | 7.1 | mb. | zamawiający/wykonawca
13 | Rura DIN 11855 | DN 300 | 0.52 | mb. | 0 | mb. | 0.52 | mb. | wykonawca
14 | Zbiornik buforowy | Dennica 304 x 2 x 68 (dostepna w PePe) | 1 | szt. | 0 | szt. | 1 | szt. | wykonawca
15 |  | Pokrywa Pe Pe LKDC Manhole cover D 304 | 1 | szt. | 0 | szt. | 1 | szt. | wykonawca
16 |  | Czujnik indukcyjny zamknięcia klapy | 1 | szt. | 0 | szt. | 1 | szt. | wykonawca
17 |  | Uchwyt do czujnik indukcyjny zamknięcia klapy | 1 | szt. | 0 | szt. | 1 | szt. | wykonawca
18 |  | Głowica myjąca | 1 | szt. | 0 | szt. | 1 | szt. | wykonawca
19 |  | Adapter do przetwornika poziomu cieczy w zbiorniku | 1 | szt. | 0 | szt. | 1 | szt. | wykonawca
20 |  | Pzretwornik poziomu cieczy w zbiorniku buforowym | 1 | szt. | 0 | szt. | 1 | szt. | wykonawca
21 |  | Stopki zbiornika regulowane | 3 | szt. | 0 | szt. | 3 | szt. | wykonawca
22 | Wymiennik ciepła | Wymiennik wielosekcyjny 61 HE 01 Typu: VT04 CDL-S-16 z przyłączami mleczarskimi wg załączonej specyfikacji. | 1 | szt. | 1 | szt. | 0 | szt. | zamawiający
23 | Pompa produktu | Typ: TP2050/2/50/190/3 kW/DN/GO/65/50/QK/E/-/1/-/WW- ; Seria TP2050-12154 | 1 | szt. | 1 | szt. | 0 | szt. | zamawiający
24 | Pompa higeniczna Booster | Wysokość podnoszenia minimum 7 Bar przy wydajności 700 L/h | 1 | szt. | 0 | szt. | 1 | szt. | wykonawca
25 | Przepływomierz elektromagnetyczny na linni produktu FT 1.2 | Andress+Hauser Code: 50H221M87/0nr seryjny FSODFA 19000 | 1 | szt. | 1 | szt. | 0 | szt. | zamawiający
26 | Stopka | Pod konstrukcję | 4 | szt. | 4 | szt. | 0 | szt. | zamawiający
27 | Nakrętki pod stopki |  | 4 | szt. | 4 | szt. | 0 | szt. | zamawiający
28 | Nypel 3/4" |  | 6 | szt. | 6 | szt. | 0 | szt. | zamawiający
29 | Nypel 1/2" |  | 4 | szt. | 0 | szt. | 4 | szt. | wykonawca
30 | Zawór kulowy trzyczęściowy 316L DN 25 do spawania 3/4" |  | 9 | szt. | 9 | szt. | 0 | szt. | zamawiający
31 | Zawór kulowy dwczęściowy 316L DN 25 do spawania (3/4") |  | X | szt. | 0 | szt. | ? | szt. | wykonawca | Do oceny własnej
32 | Zawór grzybkowy gwint 3/4" |  | 2 | szt. | 0 | szt. | 2 | szt. | wykonawca
33 | Zawór membranowy regulacyjny ręczny |  | 0 | szt. | 0 | szt. | 0 | szt. | zamawiający | Do regulacji wydajności przepływu produktu. Do oceny własnej
34 | Zawór motylkowy ręczny do spawania | Zawór motylkowy DIN 25 CH99231 . SS B/R 304 SIL | 14 | szt. | 14 | szt. | 0 | szt. | zamawiający
35 | Zawór motylkowy kołnierzowy do spawania (trzy częsciowy) do CIP | DN25 | 6 | szt. | 0 | szt. | 6 | szt. | wykonawca
36 | Uchwyt czujnika indukcyjnego DN 15-100 |  | 4 | szt. | 4 | szt. | 0 | szt. | zamawiający
37 | Zawór stałego ciśnienia BBZM sterowany ręcznie | BFFAARO25BHAG Zawór manualny BBZM DN 25(29x1.5)LSS, NBR OTT. EQUIP. CON LEVA 316 code: 84818099 | 3 | szt. | 3 | szt. | 0 | szt. | zamawiający
38 | Kolano DIN 11852 | DN 25 | 108 | szt. | 108 | szt. | 0 | szt. | zamawiający
39 |  | DN 40 | 5 | szt. | 5 | szt. | 0 | szt. | zamawiający
40 |  | DN 50 | 52 | szt. | 52 | szt. | 0 | szt. | zamawiający
41 | Trójnik symetryczny krótki DIN 11852 | DN 25 | 45 | szt. | 17 | szt. | 28 | szt. | zamawiający/wykonawca | Liczba trójników zależy od koncepcji sposobu montażu czujników T i P
42 | Trójnik reduk. symetryczny krótki DIN 11852 | DN 25/20 | ? | szt. | ? | szt. | ? | szt. | wykonawca | W przypadku zastosowania adapterów proces. Typu VARIVENT liczba trójników jest mniejsza niż zaplanowano.
43 | Trójnik orłowy T_bogen SS | DN 25 | 1 | szt. | 0 | szt. | 1 | szt. | wykonawca
44 | Redukcja symetryczna DIN 11852 | DN 25/15 | 7 | szt. | 0 | szt. | 7 | szt. | wykonawca
45 |  | DN 25/20 | 10 | szt. | 10 | szt. | 0 | szt. | zamawiający
46 |  | DN40/25 | 2 | szt. | 2 | szt. | 0 | szt. | zamawiający
47 |  | DN50/25 | 6 | szt. | 6 | szt. | 0 | szt. | zamawiający
48 |  | DN65/40 | 1 | szt. | 1 | szt. | 0 | szt. | zamawiający
49 | Złacze DN 20 | Stoż | 12 | szt. | 11 | szt. | 1 | szt. | zamawiający/wykonawca
50 |  | Gwint | 0 | szt. | 0 | szt. | 0 | szt. | zamawiający
51 |  | Nakrętka | 12 | szt. | 11 | szt. | 1 | szt. | zamawiający/wykonawca
52 | Złacze DN 25 | Stoż | 54 | szt. | 48 | szt. | 6 | szt. | wykonawca
53 |  | Gwint | 48 | szt. | 48 | szt. | 0 | szt. | zamawiający
54 |  | Nakrętka | 54 | szt. | 48 | szt. | 6 | szt. | zamawiający/wykonawca
55 | Złacze DN 40 | Stoż | 1 | szt. | 1 | szt. | 0 | szt. | zamawiający
56 |  | Gwint | 0 | szt. | 0 | szt. | 0 | szt. | zamawiający
57 |  | Nakrętka | 1 | szt. | 1 | szt. | 0 | szt. | zamawiający
58 | Złacze DN 50 | Stoż | 6 | szt. | 6 | szt. | 0 | szt. | zamawiający
59 |  | Gwint | 4 | szt. | 4 | szt. | 0 | szt. | zamawiający
60 |  | Nakrętka | 6 | szt. | 6 | szt. | 0 | szt. | zamawiający
61 | Złacze DN 65 | Stoż | 1 | szt. | 1 | szt. | 0 | szt. | zamawiający
62 |  | Gwint | 0 | szt. | 0 | szt. | 0 | szt. | zamawiający
63 |  | Nakrętka | 1 | szt. | 1 | szt. | 0 | szt. | zamawiający
64 | Uszczelki złącza | DN 20 | 7 | szt. | 7 | szt. | 0 | szt. | zamawiający
65 |  | DN 25 | 50 | szt. | 50 | szt. | 0 | szt. | zamawiający
66 |  | DN 40 | 1 | szt. | 1 | szt. | 0 | szt. | zamawiający
67 |  | DN 50 | 5 | szt. | 5 | szt. | 0 | szt. | zamawiający
68 |  | DN 65 | 1 | szt. | 1 | szt. | 0 | szt. | zamawiający
69 | Końcówka złącza klamrowego DIN 32676 CLAMP do spawania | DN 25 | 19 | szt. | 14 | szt. | 5 | szt. | zamawiający/wykonawca | Ma zastosowanie przy założneiu zastosowania czyjnika temperatury z przyłączem "CLAMP"
70 | Obejma CLAMP | DN 25 | 19 | szt. | 0 | szt. | 19 | szt. | wykonawca
71 | Uszczelka CLAMP | DN 25 | 19 | szt. | 0 | szt. | 19 | szt. | wykonawca
72 | Zawór klapowy z siłownikiem VC3 | Zawór (klapowy) motylkowy z siłownikiem DN 15-100 L/F | 1 | szt. | 1 | szt. | 0 | szt. | zamawiający
73 | Uchwyt siłownika L/F DN 15-25 |  | 1 | szt. | 1 | szt. | 0 | szt. | zamawiający
74 | Zawór zrzutowy (Divert valve) VFDD1 | Zawór talerzykowy dwudrogowy z siłownikiem (ECOVENT Valve WK/ECO) 61VA01 szt.1 WK/ECO-DN25-EZ-TM1.P2BAM-ECB-LO-12N/52 seria 1234137/0030 | 1 | szt. | 1 | szt. | 0 | szt. | zamawiający | Wykonawca może zastoować zawory innego producenta jeśli jest to technologcznie i technicznie uzasadnione a ich paramety techniczne nie będą odbiegały od zaproponowanych.
75 | Zawory przełączające BBZP VA1 i VA2 | Disc Valve BARDIANI BBZP typ BAPAER025BHAB; PNE DN 25(29x1.5) LT SS HNBR 316 SE NC; Nomenclature code: 84818099 | 2 | szt. | 2 | szt. | 0 | szt. | zamawiający
76 | Zawory przełączające BBZP VA3 | Disc Valve BARDIANI BBZP typ BAPACR025BHAB; PNE DN 25(29x1.5) LL SS HNBR 316 SE NA; Nomenclature code: 84818099 | 1 | szt. | 1 | szt. | 0 | szt. | zamawiający
77 | Butterfly Valve BARDIANI ZVF VC2 | Butterfly Valve BARDIANI BEAAC6025BHBA; ZVF V.FARF.DN25929X1.5) WAF4 MACH83 SENC 316 HNBR; Nomenclature code: 84818085 | 1 | szt. | 1 | szt. | 0 | szt. | zamawiający
78 | Zawór motylkowy z siłownikiem GEA VC1 | (T-smart Butterfly Valve series 8000) TYP 8111-0251-0100-0000/5454-2115-1300-0000 seria 1234137/0010 | 1 | szt. | 1 | szt. | 0 | szt. | zamawiający
79 | Zawór motylkowy z siłownikiem GEA VC3 | (T-smart Butterfly Valve series 8000) TYP 8111-0251-0100-0000/5454-2115-1300-0000 seria 1234137/0010 | 1 | szt. | 1 | szt. | 0 | szt. | zamawiający
80 | Zawór redukcyjny za kolektorem parowym 3 Bar | Zatwór DN 25 typu BRV2S (1,4¸4 Bar) | 1 | szt. | 1 | szt. | 0 | szt. | zamawiający
81 | Syfon do czujnika (przetwornika cisnienia DN 15 | Do kontroli zredukowanego ciśnienia | 1 | szt. | 0 | szt. | 1 | szt. | wykonawca
82 | Flansze DN 25 | Kołnierz gładki 25/33,7 EN 1092-1 PN 40; 304L B1 | 4 | szt. | 4 | szt. | 0 | szt. | zamawiający
83 | Śruby do flansz |  | 32 | szt. | 32 | szt. | 0 | szt. | zamawiający
84 | Nakrętki do flansz |  | 32 | szt. | 32 | szt. | 0 | szt. | zamawiający
85 | Śruby do flansz i arm. Par. |  | 1 | szt. | 1 | szt. | 0 | szt. | zamawiający
86 | Zawór redukcyjny na kolektor parowy 1¸ 3 Bar | BRV2S DN 25 | 1 | szt. | 1 | szt. | 0 | szt. | zamawiający
87 | Zawór parowy odcinający DIN DN 25 z flanszami VKS1 | Zawór odcinający z dławnicą mieszkową, typ A3S, gwint R3/4" lub zawór odcinający parowy grzybkowy BSA_T DN 25 z przyłączem kołnierzowym. Wchodzi w rachubę zawór kulowy M10Si2RB ISO, DN25, kołnierze PN40, stal węglowa. | 1 | szt. | 0 | szt. | 1 | szt. | wykonawca
88 | Zawór zwrotny z filtrem do pary z flanszami DIN DN25 SF1 |  | 1 | szt. | 0 | szt. | 1 | szt. | wykonawca
89 | Separator kropel do pary SK1 | Separator, typ S5, kołnierze DIN PN40, DN25 | 1 | szt. | 0 | szt. | 1 | szt. | wykonawca
90 | Zawór dwupołożeniowy z siłownikiem tłokowym VA5 | Zawór zabezpieczający układ przed awarią zaworu regulacyjnego | 1 | szt. | 0 | szt. | 1 | szt. | wykonawca
91 | Zawór regulacyjny z siłownikiem pneumatycznym VCS 3 | Zawory regulacyjne DN25, PN40 z charakterystyka stałoprocentową lub liniową z siłownikiem pneumatycznym. Np. Samson 3222K kvs 4,0 do 200C i do p 20 bar oraz siłownikiem pneumatycznym SAMSON 2780 0,4-2 bar przesuw trzpienia 6 mm | 1 | szt. | 0 | szt. | 1 | szt. | wykonawca
92 | Odwadniacz termodynam.do pary DN 25 ST 2 | Odwadniacz termodynamiczny BTD52L Clamp 316L ; lub odwadniacz termodynamiczny do pary DN 25 np. FTS14-4,5 kołnierz PN40, ASME300 lub FT14HC-10 z kołnierzem (?) | 1 | szt. | 0 | szt. | 1 | szt. | wykonawca
93 | Zawór zwrotny VZ1 | Zawór zwrotny CVS10-1 DN15 tri-clamp (DIN 32676). | 1 | szt. | 0 | szt. | 1 | szt. | wykonawca
94 | Odwadniacz pływakowy do pary z flanszami DIN DN25 ST1 | Odwadniacz pływakowy FTS14-4,5, tri-clamp (DIN 32676). | 1 | szt. | 0 | szt. | 1 | szt. | wykonawca
95 | Zawór zwrotny VZ2 | Zawór zwrotny CVS10-1 DN15 tri-clamp (DIN 32676). | 1 | szt. | 0 | szt. | 1 | szt. | wykonawca
96 | Zawór kulowy odcinający VKS2 i VKS3 | Zawór kulowy tri-clamp (DIN 32676) | 2 | szt. | 0 | szt. | 2 | szt. | wykonawca
97 | Pompa obiegowa wody gorącej MAGNA3 25-120 N | Z możliwościa regulacji wydajności obiegu wody gorącej z poziomu panela operacyjnego. Wyjście analogowe 4¸20mA. Wymagana minimalna wydajność przepływu 0.7 m3/h. | 1 | szt. | 0 | szt. | 1 | szt. | wykonawca
98 | Adapter do pompy obiegowej MAGNA z redukcją na DN 25 |  | 2 | szt. | 0 | szt. | 2 | szt. | wykonawca
99 | Wymiennki płytowy lutowany | Wymiennik para wodna- woda gorąca. Moc cieplna rzędu 7 kW. Temperatura wody na wylocie zależna o realizowanego procesu od 75 °C do 95 °C. Temperatura wody na wllocie (powrót z sekcji pasteryzacji) wynika zbilansu ciepła | 1 | szt. | 0 | szt. | 1 | szt. | wykonawca
100 | Pompa obiegowa wody lodowej MAGNA3 25-120 N | Z wyjściem 4-20 mA do sterowania wydajnością pompy. Wymagana minimaln wydajność pompy 0.75 m3/h | 1 | szt. | 0 | szt. | 1 | szt. | wykonawca
101 | Adapter do pompy obiegowej wody lodowej MAGNA z redukcją na DN 25 |  | 2 | szt. | 0 | szt. | 2 | szt. | wykonawca
102 | Wymiennki płytowy lutowany | Wymiennik do wymiany ciepła między glikolem a wodą lodowa . Wymagana moc cieplna rzędu 8-9 kW. Temperatura wody lodowej na wylocie zależna o realizowanego procesu od 2 °C do 4 °C, na powrocie zależna od zastosowanych parametrów operacyjnych. | 1 | szt. | 0 | szt. | 1 | szt. | wykonawca
103 | Zbiornik kompensacyjny REFLEX S 2 11L 0328 80739 z adapterami do wspawania ze stali 316 | Jeden montowany na lini wody gorącej . Drugi na linni wody lodowej | 2 | szt. | 0 | szt. | 2 | szt. | wykonawca
104 | Zestaw z zaworem bezpieczeństwa, odpowietrznikiem i manometrem | Jeden montowany na lini wody gorącej . Drugi na linni wody lodowej | 2 | szt. | 0 | szt. | 2 | szt. | wykonawca
105 | Czujnik indukcyjny | Dostosować do układu kontroli stanu położenia zaworów, poołaczeń itd. | 10 | szt. | 0 | szt. | 10 | szt. | wykonawca
106 | Łapka (uchwyt) do czujnika indukcyjnego na zawór kołnierzowy | Na lini doprowadzenia instalacji CIP do Tablicy 1 oraz Tablicy 2 | 4 | szt. | 0 | szt. | 4 | szt. | wykonawca
107 | Adaptery procesowe do montażu czujników temperatury TT ( 1¸19) do spawania | Uwaga: Wykonawca już na pierwszym etapie realizowanego projektu (tj. mechanicznego połączenia), musi dokonać wyboru jednolitego systemu montażu czujników: temperatury, cisnienia, przepływu, poziomu, położenia dostępnego na rynku itd. Wykonawca musi brać pod uwgę miejsce montażu czujników, stosunkowo mały przekrój instalacji (DN 25), spodziewane zakłucenia pomiaru, odtwarzalność rzeczywistych parametrów procesu (unikanie zamkniętych stref itp). Zamawiający sugeruje zastosowanie adapterów typu VARIVENT, szczegnie na linni produktu. Jednakże wykonawca może zastosować inny jednolity typ adapterów, jeśli jest to technologcznie i technicznie uzasadnione. Dobór adapterów ściśle wiąże się z wyborem producenta przetworników ( T, P, F oraz L np. "Andress+Hauser"; "ifm" ; "WIKA"; "Aplisenss" itd.) celem zapewnienia kompatybilności układu przetwornik-adapter procesowy. Przy wyboże przetwornikow należy zwrócić szczególną uwagę parametry operacyjne mierzonych czynników tj. temp. i ciśnienie mierzonych czynników oraz parametry techniczne samych przetworników jak bardzo krótki czas reakcji, wygodna komunikacja np. IO-Link, higieniczna i wytrzymała konstrukcja, łatwośc demmontażu przetwornika itp. W kazdym z tych przypadków Wykonawca musi uzyskać akcetację zamawiającego. | 19
108 | Adaptery procesowe do montażu czujników ciśnienia P T lub PI ( 1¸18) do spawania |  | 17 | szt. | 0 | szt. | 17 | szt. | wykonawca
109 | Adaptery procesowe do montażu czujników przepływu FT lub FI ( 2,3,4) do spawania |  | 6 | szt. | 0 | szt. | 6 | szt. | wykonawca
110 | Adapter procesowy do montażu czujnika poziomu LT do spawania w zbiorniku buforowym |  | 1 | szt. | 0 | szt. | 1 | szt. | wykonawca
111 | Zbiornik z płaszczem do magazynwania produktu surowego | Zbornik o pojemności 0,5 m3 (średnicyD= 0,8 m, wysokości H=1m) | 1 | szt. | 0 | szt. | 1 | szt. | wykonawca
112 | Pompa do transportu surowca od zbiornika surowca do zbiornika buforowego | Wydajność pompy nie może być mniejsza niż dwukrotna nominalna wydajność pasteryzatora tj. >1000 L/h | 1 | szt. | 1 | szt. | 0 | szt. | zamawiający
Uwaga 1: Zleca się wykonanie prac związanych budową kompletnego stanowiska laboratoryjnego do badania energetycznej analizy procesu pasteryzacji ciekłych produktów spożywczych na bazie dostarczonego schematu P&ID oraz rysunku wykonawczego 3D. Zlecenie obejmuje zakres prac związanych z doborem i uzupełnieniem elementów armatury w oparciu o załączoną komplementację oraz mechaniczne połączenie (spawanie, skręcanie itd.) wszystkich zaprojektowanych instalacji na ramie nośnej. Zamawiający nie posiada doswidczenia w projektowaniu tego typu użądzeń i w załaczonej komplementacji mógł pominąć elemnty które są niezbędne do realizacji projektu. W szczegóności dotyczy to elementów konstrukcji nośnej, tablic rozdzielczych zbiornika z płaszczem itp. Stąd zamawiający zastrzega sobie prawo do uzupełnienia tych elementów przez Wykonawcę w ramach zaproponowanych kosztów inwestycji.
Uwaga 2: Wszystkie elementy armatury procesowej, armatury wykonawczej oraz wyrobów hutniczych wyszczególnione w kolumnie F dostępne będą do odebrania pod adresem "Katedra Inżynierii i Aparatury Procesowej, ul. Michała Oczapowskiego 7; 10-719 Olsztyn, tel: 89 523 49 71". Transport zapewnia wykonawca i pokrywa jego koszty w ramach wykonania usługi.